## Zeolite weight
|  |  | 1 tank | 2 tanks
Apollo v2 | Volume | (cm^3) | 2000 | 4000
| Zeolite bulk density | g/cm3 | 0.62 | 0.62
| Zeolite mass | g | 1240 | 2480
| Zeolite mass | lb | 2.7337 | 5.4675
OxiKit v1 | Height | inch | 17
| Diameter | inch | 3
| Volume | inch^3 | 120.105
| Volume | cm^3 | 1968.1683
| Zeolite bulk density | g/cm3 | 0.62
| Zeolite mass | g | 1220.2644 | 2440.5287
| Zeolite mass | lb | 2.6902 | 5.3804

## Air composition
Argon concentration | % volumetric | 0.93%
O2 concentration | % volumetric | 20.95%
N2 concentration | % volumetric | 78.09%
Carbon dioxide | % volumetric | 0.04%
O2 + Argon | % volumetric | 21.88%
Argon concentration | % volumetric | 4.25%
O2 concentration | % volumetric | 95.75%